## Sheet1
使い方 | [6 empty] | By | JA2QXY
は各自が入力できる項目です．
周波数 |  | 任意の周波数をMHz単位で入力します．
ＡＮＴ短縮率 |  | ANT短縮率を入力する項目です． 一般的に「0.94～0.96」ですが周囲の状況により変わります．
アンテナ共振時の共振インピーダンスの誘導性(+jX)領域をキャンセルするためにエレメントを短くして
容量性(-jx)にして＋ｊXを相殺するのが目的です．
⇒ CQ HAM RADIO 誌 2009年7月号 「P70 第１表 1/2λ水平ダイポール・アンテナの諸元」
『インピーダンス』の項を参照下さい．
同軸・速度係数 |  | バズーカ部に使用する同軸ケーブルの速度計数（波長短縮率ともいう）を入力します．
一般的に3C 3D 5C 5D-2V系は「0.65～0.67」 3C 3D 4C 5C 5D-FB系は「0.8～0.84」です．
速度係数は下記URLを参照下さい．
http://www.rocket-co.jp/ham/pdf/cable-loss.pdf
http://www.jarl.or.jp/Japanese/7_Technical/lib1/coax.htm
経験値からの判断では，速度係数は多少小さめの値の方が良いようです． バズーカ部はブロードな
特性ですからあまりシビアに考える必要はありません．
は解を求めるための途中の計算結果です． 計算式が壊れないように保護してあります．
はダブルバズーカアンテナの構成エレメントの寸法の計算結果です． この長さで製作します．
計算式が壊れないように保護してあります．
計算後本シートは 『ファイル(F)→名前を付けて保存(A)』 で保存できます．
Double Bazooka ANT エレメント計算
周波数 | 波長 | ANT短縮率 | 1/2λ |  | 1/4λ片側 | 同軸ｹｰﾌﾞﾙ | 電気長1/4λの同軸長 | 延長ele
(MHz) | λ (m) |  | ｴﾚﾒﾝﾄ全長(m) |  | ｴﾚﾒﾝﾄ長 (m) | 速度係数 | C (m) | l (m)
ｆ | 300/f | a | L=(λ･a)/2 |  | L/2 | k | C=(λ/4)･k | l=(L/2)-C
1.91 | 157.0681 | 0.95 | 74.6073 |  | 37.3037 | 0.65 | 25.5236 | 11.7801
3.55 | 84.507 |  | 40.1408 |  | 20.0704 |  | 13.7324 | 6.338
3.8 | 78.9474 |  | 37.5 |  | 18.75 |  | 12.8289 | 5.9211
7.1 | 42.2535 |  | 20.0704 |  | 10.0352 |  | 6.8662 | 3.169
10.1 | 29.703 |  | 14.1089 |  | 7.0545 |  | 4.8267 | 2.2277
14.2 | 21.1268 |  | 10.0352 |  | 5.0176 |  | 3.4331 | 1.5845
18.12 | 16.5563 |  | 7.8642 |  | 3.9321 |  | 2.6904 | 1.2417
21.225 | 14.1343 |  | 6.7138 |  | 3.3569 |  | 2.2968 | 1.0601
24.9 | 12.0482 |  | 5.7229 |  | 2.8614 |  | 1.9578 | 0.90361
28.6 | 10.4895 |  | 4.9825 |  | 2.4913 |  | 1.7045 | 0.78671
製作するダブルバズーカＡＮＴのエレメント計算
周波数 | 波長 | ANT短縮率 | 1/2λ |  | 1/4λ片側 | 同軸ｹｰﾌﾞﾙ | 電気長1/4λの同軸長 | 延長ele
(MHz) | λ (m) |  | ｴﾚﾒﾝﾄ全長(m) |  | ｴﾚﾒﾝﾄ長 (m) | 速度係数 | C (m) | l (m)
ｆ | 300/f | a | L=(λ･a)/2 |  | L/2 | k | C=(λ/4)･k | l=(L/2)-C
7.1 | 42.2535 | 0.95 | 20.0704 |  | 10.0352 | 0.85 | 8.9789 | 1.0563
[5 empty] | ↑ |  | ↑ | ↑
[5 empty] | ↑ | ダブルバズーカＡＮＴの構成エレメント寸法
普通のダイポールＡＮＴのエレメント寸法
|  |  | 延長ele(m) |  | 電気長1/4λの同軸長(m) |  | 電気長1/4λの同軸長(m) | 延長ele(m)
↑給電部
|  |  |  | 1/4λ 片側エレメント長(m) |  |  | 1/4λ 片側エレメント長(m)
1/2λ エレメント全長(m)